## Time_Series
Datetime | Load MW | Wind MW | PV MW
18.06.23 00:00 | 2326.116 | 72.8319 | 0
18.06.23 01:00 | 2237.128 | 442.2475 | 0
18.06.23 02:00 | 2171.485 | 591.2902 | 0
18.06.23 03:00 | 2128.373 | 740.9586 | 0
18.06.23 04:00 | 2114.774 | 889.0001 | 0
18.06.23 05:00 | 2087.654 | 828.8074 | 652.3179
18.06.23 06:00 | 2156.099 | 897.3846 | 973.5099
18.06.23 07:00 | 2195.686 | 858.4658 | 1168.8742
18.06.23 08:00 | 2173.579 | 909.1478 | 1201.9868
18.06.23 09:00 | 2157.771 | 911.7757 | 1172.1854
18.06.23 10:00 | 2122.156 | 913.0272 | 1225.1656
18.06.23 11:00 | 2041.744 | 946.1895 | 1271.5232
18.06.23 12:00 | 2000.607 | 959.5795 | 1268.2119
18.06.23 13:00 | 2029.932 | 942.0598 | 1264.9007
18.06.23 14:00 | 2099.766 | 880.3654 | 1261.5894
18.06.23 15:00 | 2212.446 | 913.9031 | 1192.053
18.06.23 16:00 | 2396.848 | 884.9956 | 1006.6225
18.06.23 17:00 | 2548.44 | 894.1309 | 645.6954
18.06.23 18:00 | 2656.209 | 919.4093 | 0
18.06.23 19:00 | 2687.058 | 873.3575 | 0
18.06.23 20:00 | 2665.53 | 829.308 | 0
18.06.23 21:00 | 2531.929 | 902.1399 | 0
18.06.23 22:00 | 2372.638 | 902.3902 | 0
18.06.23 23:00 | 2288.414 | 930.672 | 0

## Generators
Gen ID | Unit Type | SU cost $ | Variable Cost USD/MWh | Installed in MW | PMin in MW | Ramp Rate in MW /hr | Min Down Time Hr | Min Up Time Hr | SR eligible
N1 | Nuclear | 70 | 3 | 400 | 300 | 300 | 48 | 24 | 0
N2 | Nuclear | 70 | 3 | 400 | 300 | 300 | 48 | 24 | 0
O1 | Oil CT | 0.5 | 50 | 40 | 10 | 50 | 1 | 1 | 1
O2 | Oil CT | 0.5 | 50 | 40 | 10 | 50 | 1 | 1 | 1
O3 | Oil CT | 0.5 | 50 | 40 | 10 | 50 | 1 | 1 | 1
O4 | Oil CT | 0.5 | 50 | 40 | 10 | 50 | 1 | 1 | 1
O5 | Oil CT | 0.5 | 50 | 40 | 10 | 50 | 1 | 1 | 1
C1 | Coal | 36 | 10 | 350 | 140 | 200 | 24 | 24 | 0
C2 | Coal | 36 | 10 | 350 | 140 | 200 | 24 | 24 | 0
C3 | Coal | 22 | 12 | 155 | 60 | 200 | 8 | 8 | 0
C4 | Coal | 22 | 12 | 155 | 60 | 200 | 8 | 8 | 0
C5 | Coal | 11 | 14 | 75 | 30 | 200 | 4 | 4 | 0
C6 | Coal | 11 | 14 | 75 | 30 | 200 | 4 | 4 | 1
H1 | Hydro | 0 | 2 | 300 | 0 | 300 | 0 | 0 | 1
GC1 | Gas CC | 30 | 25 | 355 | 170 | 400 | 4 | 8 | 0
GC2 | Gas CC | 30 | 25 | 355 | 170 | 400 | 4 | 8 | 0
GT1 | Gas CT | 5 | 35 | 55 | 22 | 300 | 2 | 2 | 1
GT2 | Gas CT | 5 | 35 | 55 | 22 | 300 | 2 | 2 | 1
GT3 | Gas CT | 5 | 35 | 55 | 22 | 300 | 2 | 2 | 1
GT4 | Gas CT | 5 | 35 | 55 | 22 | 300 | 2 | 2 | 1
GT5 | Gas CT | 5 | 35 | 55 | 22 | 300 | 2 | 2 | 1